## Sheet2
1x PBS [ 5.1 < pH < 5.3 ] |  | 1x PBS [ 7.1 < pH < 7.3 ]
Stock Solution | mL in 1L DI | Stock Solution | mL in 1L DI
[A] NaH2PO4 · H2O | 440.5787 | [A] NaH2PO4 · H2O | 95
[B] Na2HPO4 · 7H2O | 5.0984 | [B] Na2HPO4 · 7H2O | 405
[C] NaCl | 100 | [C] NaCl | 100
1x PBS [ 6.1 < pH < 6.3 ] |  | 1x PBS [ 8.1 < pH < 8.3 ]
Stock Solution | mL in 1L DI | Stock Solution | mL in 1L DI
[A] NaH2PO4 · H2O | 404.5314 | [A] NaH2PO4 · H2O | 40.4531
[B] Na2HPO4 · 7H2O | 46.8121 | [B] Na2HPO4 · 7H2O | 468.1213
[C] NaCl | 100 | [C] NaCl | 100
1x PBS [ 5.1 < pH < 5.3 ] |  | 1x PBS [ 7.1 < pH < 7.3 ]
Stock Solution | for 250mL | Stock Solution | for 250mL
[A] NaH2PO4 · H2O | 110.1447 | [A] NaH2PO4 · H2O | 23.75
[B] Na2HPO4 · 7H2O | 1.2746 | [B] Na2HPO4 · 7H2O | 101.25
[C] NaCl | 25 | [C] NaCl | 25
1x PBS [ 6.1 < pH < 6.3 ] |  | 1x PBS [ 8.1 < pH < 8.3 ]
Stock Solution | for 250mL | Stock Solution | for 250mL
[A] NaH2PO4 · H2O | 101.1328 | [A] NaH2PO4 · H2O | 10.1133
[B] Na2HPO4 · 7H2O | 11.703 | [B] Na2HPO4 · 7H2O | 117.0303
[C] NaCl | 25 | [C] NaCl | 25

## Sheet1
Stock Solutions A, B, and C
Ionic Component | Grams in 1L | MW | mM/L
[A] NaH2PO4 · H2O | 31.96 | 138 | 231.5942 | * Add [A] to ↓ pH
[B] Na2HPO4 · 7H2O | 53.65 | 268.07 | 200.1343 | * Add [B] to ↑ pH
[C] NaCl | 73.6 | 58.44 | 1259.4114
1x PBS [ 7.1 < pH < 7.3 ] * Standard PBS * | [5 empty] | 1x PBS [ 7.1 < pH < 7.3 ] |  |  | H2PO4 >> HPO4
Ionic Component | Grams in 1L | MW | mM/L | M/L | Ic | Stock Solution | mL in 1L DI |  | pKa = 7.21
NaH2PO4 · H2O | 3.0362 | 138 | 22.0014 | 0.022001 | 0.13201 | [A] NaH2PO4 · H2O | 95
Na2HPO4 · 7H2O | 21.7282 | 268.07 | 81.0544 | 0.081054 | 0.48633 | [B] Na2HPO4 · 7H2O | 405
NaCl | 7.36 | 58.44 | 125.9411 | 0.12594 | 0.12594 | [C] NaCl | 100
|  |  |  | Solution Ic: | 0.74428
1x PBS [ 5.1 < pH < 5.3 ] | [5 empty] | 1x PBS [ 5.1 < pH < 5.3 ] |  |  | (-pH + pKa) = |  | 2
Ionic Component | Grams in 1L | MW | mM/L | M/L | Ic | Stock Solution | mL in 1L DI |  | [H2PO4] / [HPO4] = |  | 100
NaH2PO4 · H2O | 14.0809 | 138 | 102.0355 | 0.10204 | 0.61221 | [A] NaH2PO4 · H2O | 440.5787 |  | [H2PO4] + [HPO4] = |  | 0.10306
Na2HPO4 · 7H2O | 0.27353 | 268.07 | 1.0204 | 0.0010204 | 0.0061221 | [B] Na2HPO4 · 7H2O | 5.0984 |  | [HPO4] = | 0.10204
NaCl | 7.36 | 58.44 | 125.9411 | 0.12594 | 0.12594 | [C] NaCl | 100 |  | [H2PO4] = | 0.0010204
|  |  |  | Solution Ic: | 0.74428
1x PBS [ 6.1 < pH < 6.3 ] | [5 empty] | 1x PBS [ 6.1 < pH < 6.3 ] |  |  | (-pH + pKa) = |  | 1
Ionic Component | Grams in 1L | MW | mM/L | M/L | Ic | Stock Solution | mL in 1L DI |  | [H2PO4] / [HPO4] = |  | 10
NaH2PO4 · H2O | 12.9288 | 138 | 93.6871 | 0.093687 | 0.56212 | [A] NaH2PO4 · H2O | 404.5314 |  | [H2PO4] + [HPO4] = |  | 0.10306
Na2HPO4 · 7H2O | 2.5115 | 268.07 | 9.3687 | 0.0093687 | 0.056212 | [B] Na2HPO4 · 7H2O | 46.8121 |  | [HPO4] = | 0.093687
NaCl | 7.36 | 58.44 | 125.9411 | 0.12594 | 0.12594 | [C] NaCl | 100 |  | [H2PO4] = | 0.0093687
|  |  |  | Solution Ic: | 0.74428
1x PBS [ 8.1 < pH < 8.3 ] | [5 empty] | 1x PBS [ 8.1 < pH < 8.3 ] |  |  | (-pH + pKa) = |  | -1
Ionic Component | Grams in 1L | MW | mM/L | M/L | Ic | Stock Solution | mL in 1L DI |  | [H2PO4] / [HPO4] = |  | 0.1
NaH2PO4 · H2O | 1.2929 | 138 | 9.3687 | 0.0093687 | 0.056212 | [A] NaH2PO4 · H2O | 40.4531 | 0.40453 | [H2PO4] + [HPO4] = |  | 0.10306
Na2HPO4 · 7H2O | 25.1147 | 268.07 | 93.6871 | 0.093687 | 0.56212 | [B] Na2HPO4 · 7H2O | 468.1213 | 4.6812 | [HPO4] = | 0.0093687
NaCl | 7.36 | 58.44 | 125.9411 | 0.12594 | 0.12594 | [C] NaCl | 100 | 1 | [H2PO4] = | 0.093687
|  |  |  | Solution Ic: | 0.74428