## Sheet1
| Flat Disc Electrode |  | Current Density Conversion Table
| Diameter (mm) | 2 | Per | A | mA | µA
| GSA (mm^2) | 3.1416 | m^2 | 1 | 1000 | 1000000
Fixed > | Current (µA) | 100 | cm^2 | 0.0001 | 0.1 | 100
Calculated > | I density (µA/mm^2) | 31.831 | mm^2 | 1e-06 | 0.001 | 1
|  |  | µm^2 | 1e-12 | 1e-09 | 1e-06
Flat Disc Electrode
| Diameter (µm) | 8 | Current Density Conversion Table
| GSA (µm^2) | 50.2655 | Per | A | mA | µA
Fixed > | Current (µA) | 100 | m^2 | 1 | 1000 | 1000000
Calculated > | I density (µA/µm^2) | 1.9894 | cm^2 | 0.0001 | 0.1 | 100
|  |  | mm^2 | 1e-06 | 0.001 | 1
| Rectangular Electrode |  | µm^2 | 1e-12 | 1e-09 | 1e-06
| Length (µm) | 70
| Width (µm) | 35
| GSA (µm^2) | 2450 | Unit Conversions
Fixed > | Current (µA) | 100 | Tera | T | 10 ^ 12 | 1000000000000
Calculated > | I density (µA/µm^2) | 0.040816 | Giga | G | 10 ^ 9 | 1000000000
|  |  | Mega | M | 10 ^ 6 | 1000000
|  |  | Kilo | K | 10 ^ 3 | 1000
| Flat Disc Electrode |  | Hecto | H | 10 ^ 2 | 100
| Diameter (mm) | 2 | Deca | Da | 10 ^ 1 | 10
| GSA (mm^2) | 3.1416 | Base | ~ | 10 ^ 0 | 1
Calculated > | Current (µA) | 94.2478 | Deci | d | 10 ^ -1 | 0.1
Fixed > | I density (µA/mm^2) | 30 | Centi | Centi | 10 ^ -2 | 0.01
|  |  | Milli | Milli | 10 ^ -3 | 0.001
| Flat Disc Electrode |  | Micro | Micro | 10 ^ -6 | 1e-06
| Diameter (µm) | 8 | Nano | Nano | 10 ^ -9 | 1e-09
| GSA (µm^2) | 50.2655 | Angstrom | Angstrom | 10 ^ -10 | 1e-10
Calculated > | Current (µA) | 150.7964 | Pico | Pico | 10 ^ -12 | 1e-12
Fixed > | I density (µA/µm^2) | 3
Area Conversions
| Rectangular Electrode |  | µm^2 | = | 10 ^ -6 | mm^2
| Length (µm) | 70 | µm^2 | = | 10 ^ -8 | cm^2
| Width (µm) | 35 | µm^2 | = | 10 ^ -12 | m^2
| GSA (µm^2) | 2450 | mm^2 | = | 10 ^ -2 | cm^2
Calculated > | Current (µA) | 4900 | mm^2 | = | 10 ^ 6 | µm^2
Fixed > | I density (µA/µm^2) | 2 | cm^2 | = | 10 ^ 2 | mm^2
|  |  | cm^2 | = | 10 ^ 8 | µm^2
|  |  | m^2 | = | 10 ^ 4 | cm^2
|  |  | m^2 | = | 10 ^ 6 | mm^2
|  |  | m^2 | = | 10 ^ 12 | µm^2

## Sheet1 (2)
| Flat Disc Electrode |  |  | Current Density Conversion Table
| Diameter (mm) | 2 |  | Per | A | mA | µA
| GSA (mm^2) | 3.1416 |  | m^2 | 1 | 1000 | 1000000
Fixed > | Current (µA) | 100 |  | cm^2 | 0.0001 | 0.1 | 100
Calculated > | I density (µA/mm^2) | 31.831 |  | mm^2 | 1e-06 | 0.001 | 1
|  |  |  | µm^2 | 1e-12 | 1e-09 | 1e-06
Flat Disc Electrode
| Diameter (µm) | 8 |  | Current Density Conversion Table
| GSA (µm^2) | 50.2655 |  | Per | A | mA | µA
Fixed > | Current (µA) | 100 |  | m^2 | 1 | 1000 | 1000000
Calculated > | I density (µA/µm^2) | 1.9894 |  | cm^2 | 0.0001 | 0.1 | 100
|  |  |  | mm^2 | 1e-06 | 0.001 | 1
| Rectangular Electrode |  |  | µm^2 | 1e-12 | 1e-09 | 1e-06
| Length (µm) | 70
| Width (µm) | 35
| GSA (µm^2) | 2450 |  | Unit Conversions
Fixed > | Current (µA) | 100 |  | Tera | T | 10 ^ 12 | 1000000000000
Calculated > | I density (µA/µm^2) | 0.040816 |  | Giga | G | 10 ^ 9 | 1000000000
|  |  |  | Mega | M | 10 ^ 6 | 1000000
|  |  |  | Kilo | K | 10 ^ 3 | 1000
| Flat Disc Electrode |  |  | Hecto | H | 10 ^ 2 | 100
| Diameter (mm) | 39.0882 |  | Deca | Da | 10 ^ 1 | 10
| GSA (mm^2) | 1199.9999 |  | Base | ~ | 10 ^ 0 | 1
Calculated > | Current (µA) | 2.4e+14 | 2.4e+14 | Deci | d | 10 ^ -1 | 0.1
Fixed > | I density (µA/mm^2) | 200000000000 |  | Centi | Centi | 10 ^ -2 | 0.01
|  |  |  | Milli | Milli | 10 ^ -3 | 0.001
| Flat Disc Electrode |  |  | Micro | Micro | 10 ^ -6 | 1e-06
| Diameter (µm) | 39.0882 |  | Nano | Nano | 10 ^ -9 | 1e-09
| GSA (µm^2) | 1199.9999 |  | Angstrom | Angstrom | 10 ^ -10 | 1e-10
Calculated > | Current (µA) | 6e+13 | 6e+13 | Pico | Pico | 10 ^ -12 | 1e-12
Fixed > | I density (µA/µm^2) | 50000000000 | 0.5 mA/cm^2
Area Conversions
| Rectangular Electrode |  |  | µm^2 | = | 10 ^ -6 | mm^2
| Length (µm) | 70 |  | µm^2 | = | 10 ^ -8 | cm^2
| Width (µm) | 35 |  | µm^2 | = | 10 ^ -12 | m^2
| GSA (µm^2) | 2450 |  | mm^2 | = | 10 ^ -2 | cm^2
Calculated > | Current (µA) | 4900 |  | mm^2 | = | 10 ^ 6 | µm^2
Fixed > | I density (µA/µm^2) | 2 |  | cm^2 | = | 10 ^ 2 | mm^2
|  |  |  | cm^2 | = | 10 ^ 8 | µm^2
|  |  |  | m^2 | = | 10 ^ 4 | cm^2
|  |  |  | m^2 | = | 10 ^ 6 | mm^2
|  |  |  | m^2 | = | 10 ^ 12 | µm^2