## Sheet1
EIROF: |  | Current Density Conversions |  |  |  | Current Density Conversions
Diameter (mm) | 2 | Per | A | mA | µA | Per | A | mA | µA
GSA (mm^2) | 3.1416 | m^2 | 1 | 1000 | 1000000 | m^2 | 1 | 1000 | 1000000
Current (µA) | 100 | cm^2 | 0.0001 | 0.1 | 100 | cm^2 | 0.0001 | 0.1 | 100
I density (µA/mm^2) | 31.8471 | mm^2 | 1e-06 | 0.001 | 1 | mm^2 | 1e-06 | 0.001 | 1
|  | µm^2 | 1e-12 | 1e-09 | 1e-06 | µm^2 | 1e-12 | 1e-09 | 1e-06
Smania Device Electrodes:
Length (µm) | 70
Width (µm) | 35
GSA (µm^2) | 2450
Current (µA) | 0.0784
I density (µA/mm^2) | 32