## Sheet1
model-ISF
Ionic Component | Grams in 1L | MW | mM/L | M/L | Ic | * In ISF and PBS: | * In ISF only:
NaH2PO4 · H2O | 0.069 | 138 | 0.5 | 0.0005 | 0.003 | Sodium [Na] (+1) | Bicarbonate [HCO] (3-)
Na2HPO4 · 7H2O | 0.536 | 268.07 | 1.9995 | 0.0019995 | 0.011997 | Chloride [Cl] (-1) | Potassium [K] (+1)
NaCl | 6.428 | 58.44 | 109.9932 | 0.10999 | 0.10999 | Phosphate [PO4] (-3) | Magnesium [Mg] (2+)
NaHCO3 | 2.352 | 84.01 | 27.9967 | 0.027997 | 0.08399 | Hydrogen [H] (+1) | Sulfate [SO2] (-4)
KHCO3 | 0.751 | 100.12 | 7.501 | 0.007501 | 0.022503 | Hydroxide (Hydroxyl) [OH] (-1) | Calcium [Ca] (+2)
MgCl2 | 0.048 | 95.22 | 0.5041 | 0.0005041 | 0.0015123
MgSO4 | 0.06 | 120.39 | 0.49838 | 0.00049838 | 0.0019935 | σcalc = | Σ [ zi * ci * λi ]
CaCl2 | 0.056 | 110.99 | 0.50455 | 0.00050455 | 0.0015136 | λi = | λ0 / [ 1 + Gi * Ic 1/2 ]
|  |  |  | Solution Ic: | 0.2365
Conductivity:
Stock Solutions A, B, and C | [6 empty] | λ0 | G
Ionic Component | Grams in 1L | MW | mM/L |  |  | Na | 50.1 | 0.733
[A] NaH2PO4 · H2O | 31.96 | 138 | 231.5942 | * Add [A] to ↓ pH |  | H
[B] Na2HPO4 · 7H2O | 53.65 | 268.07 | 200.1343 | * Add [B] to ↑ pH |  | PO4
[C] NaCl | 73.6 | 58.44 | 1259.4114 |  |  | Cl | 76.4 | 0.548
[6 empty] | NaCl | 103.69
(1/16) PBS [ 7.1 < pH < 7.3 ] * Same [NaCl] and pH as 1x PBS; 1/16 buffer concentration; lower conductivity * | [5 empty] | 1/16x PBS [ 7.1 < pH < 7.3 ]
Ionic Component | Grams in 1L | MW | mM/L | M/L | Ic | Stock Solution | mL in 1L DI
NaH2PO4 · H2O | 0.18976 | 138 | 1.3751 | 0.0013751 | 0.0082505 | [A] NaH2PO4 · H2O | 5.9375
Na2HPO4 · 7H2O | 1.358 | 268.07 | 5.0659 | 0.0050659 | 0.030395 | [B] Na2HPO4 · 7H2O | 25.3125
NaCl | 7.36 | 58.44 | 125.9411 | 0.12594 | 0.12594 | [C] NaCl | 100
|  |  |  | Solution Ic: | 0.16459
Conductivity:
(1/16) PBS [ 7.1 < pH < 7.3 ] * Same conductivity and pH as 1x PBS; 1/16 buffer concentration; higher [NaCl] * | [5 empty] | 1/16x PBS [ 7.1 < pH < 7.3 ]
Ionic Component | Grams in 1L | MW | mM/L | M/L | Ic | Stock Solution | mL in 1L DI
NaH2PO4 · H2O | 0.18976 | 138 | 1.3751 | 0.0013751 | 0.0082505 | [A] NaH2PO4 · H2O | 5.9375
Na2HPO4 · 7H2O | 1.358 | 268.07 | 5.0659 | 0.0050659 | 0.030395 | [B] Na2HPO4 · 7H2O | 25.3125
NaCl | 41.237 | 58.44 | 705.6302 | 0.70563 | 0.70563 | [C] NaCl | 560.2857
|  |  |  | Solution Ic: | 0.74428
Conductivity:
1x PBS [ 7.1 < pH < 7.3 ] * Standard PBS * | [5 empty] | 1x PBS [ 7.1 < pH < 7.3 ] |  |  | H2PO4 >> HPO4
Ionic Component | Grams in 1L | MW | mM/L | M/L | Ic | Stock Solution | mL in 1L DI |  | pKa = 7.21
NaH2PO4 · H2O | 3.0362 | 138 | 22.0014 | 0.022001 | 0.13201 | [A] NaH2PO4 · H2O | 95
Na2HPO4 · 7H2O | 21.7282 | 268.07 | 81.0544 | 0.081054 | 0.48633 | [B] Na2HPO4 · 7H2O | 405
NaCl | 7.36 | 58.44 | 125.9411 | 0.12594 | 0.12594 | [C] NaCl | 100
|  |  |  | Solution Ic: | 0.74428
Conductivity:
1x PBS [ 5.1 < pH < 5.3 ] | [5 empty] | 1x PBS [ 5.1 < pH < 5.3 ] |  |  | (-pH + pKa) = |  | 2
Ionic Component | Grams in 1L | MW | mM/L | M/L | Ic | Stock Solution | mL in 1L DI |  | [H2PO4] / [HPO4] = |  | 100
NaH2PO4 · H2O | 14.0809 | 138 | 102.0355 | 0.10204 | 0.61221 | [A] NaH2PO4 · H2O | 440.5787 |  | [H2PO4] + [HPO4] = |  | 0.10306
Na2HPO4 · 7H2O | 0.27353 | 268.07 | 1.0204 | 0.0010204 | 0.0061221 | [B] Na2HPO4 · 7H2O | 5.0984 |  | [HPO4] = | 0.10204
NaCl | 7.36 | 58.44 | 125.9411 | 0.12594 | 0.12594 | [C] NaCl | 100 |  | [H2PO4] = | 0.0010204
|  |  |  | Solution Ic: | 0.74428
Conductivity:
1x PBS [ 6.1 < pH < 6.3 ] | [5 empty] | 1x PBS [ 6.1 < pH < 6.3 ] |  |  | (-pH + pKa) = |  | 1
Ionic Component | Grams in 1L | MW | mM/L | M/L | Ic | Stock Solution | mL in 1L DI |  | [H2PO4] / [HPO4] = |  | 10
NaH2PO4 · H2O | 12.9288 | 138 | 93.6871 | 0.093687 | 0.56212 | [A] NaH2PO4 · H2O | 404.5314 |  | [H2PO4] + [HPO4] = |  | 0.10306
Na2HPO4 · 7H2O | 2.5115 | 268.07 | 9.3687 | 0.0093687 | 0.056212 | [B] Na2HPO4 · 7H2O | 46.8121 |  | [HPO4] = | 0.093687
NaCl | 7.36 | 58.44 | 125.9411 | 0.12594 | 0.12594 | [C] NaCl | 100 |  | [H2PO4] = | 0.0093687
|  |  |  | Solution Ic: | 0.74428
Conductivity:
1x PBS [ 8.1 < pH < 8.3 ] | [5 empty] | 1x PBS [ 8.1 < pH < 8.3 ] |  |  | (-pH + pKa) = |  | -1
Ionic Component | Grams in 1L | MW | mM/L | M/L | Ic | Stock Solution | mL in 1L DI |  | [H2PO4] / [HPO4] = |  | 0.1
NaH2PO4 · H2O | 1.2929 | 138 | 9.3687 | 0.0093687 | 0.056212 | [A] NaH2PO4 · H2O | 40.4531 | 0.40453 | [H2PO4] + [HPO4] = |  | 0.10306
Na2HPO4 · 7H2O | 25.1147 | 268.07 | 93.6871 | 0.093687 | 0.56212 | [B] Na2HPO4 · 7H2O | 468.1213 | 4.6812 | [HPO4] = | 0.0093687
NaCl | 7.36 | 58.44 | 125.9411 | 0.12594 | 0.12594 | [C] NaCl | 100 | 1 | [H2PO4] = | 0.093687
|  |  |  | Solution Ic: | 0.74428
Conductivity:

## Sheet2
Table 1. Test Solution Components
Ionic Component | PBS |  | m-ISF |  | Chemical Name
| [mM/L] | g/L | [mM/L] | g/L
NaH2PO4 · H2O | 22.0014 | 3.0362 | 0.5 | 0.069 | Sodium Phosphate, Monobasic, Anhydrous
Na2HPO4 · 7H2O | 81.0544 | 21.7282 | 1.9995 | 0.536 | Sodium Phosphate, Dibasic, Heptahydrate
NaCl | 125.9411 | 7.36 | 109.9932 | 6.428 | Sodium Chloride
NaHCO3 | - | - | 27.9967 | 2.352 | Sodium Bicarbonate
KHCO3 | - | - | 7.501 | 0.751 | Potassium Bicarbonate
MgCl2 | - | - | 0.5041 | 0.048 | Magnesium Chloride
MgSO4 | - | - | 0.49838 | 0.06 | Magnesium Sulfate
CaCl2 | - | - | 0.50455 | 0.056 | Calcium Chloride

## Sheet3
Table 2. Electrodeposition Solution Components
| Ionic Component | IrOx [EIROF] |  |  | PEDOT:PSS |  |  | Chemical Name
g in 100 mL |  | Concentration [mM/L] | Molecular Weight [g/mol] | Amount [g/L] | Concentration [mM/L] | Molecular Weight [g/mol] | Amount [g/L]
0.50428 | C2H2O4 · 2H20 | 40 | 126.07 | 5.0428 | - | - | - | Oxalic Acid Dihydrate (90.034 g/mol anhydrous) Alfa Aesar Item # 33262, ACS 99.5 - 102.5%
0.13361 | IrCl4 · XH20 | 4 | 334.03 | 1.3361 | - | - | - | Iridium Tetrachloride [Iridium(IV) Chloride, Hydrate] Strem Item # 93-7727,
4.6991 | K2CO3 | 340 | 138.21 | 46.9914 | - | - | - | Potassium Carbonate Alfa Aesar Item # 12609, ACS 99.0%
| EDOT | - | - | - | 100 | 142.18 | 14.218
| NaPSS | - | - | - |  |  | 0
|  | - | - | - |  |  | 0
|  | - | - | - |  |  | 0
|  | - | - | - |  |  | 0