## Sheet1
Stimulation Parameters Calculator |  |  |  |  | = Required Inputs
Electrode GSA = | 500 | µm^2 | 5e-06 | cm^2
Amplitude | Pulse Width | Frequency | Duration | Duty Cycle | Current Density | Charge per Phase | Charge Density | Total Charge | Total Charge
µA | µs | Hz | min | % | mA/cm^2 | nC | μC/cm^2 | mC | C
100 | 400 | 100 | 60 | 100 | 20000 | 40 | 8000 | 14.4 | 0.0144
40 | 400 | 100 | 60 | 100 | 8000 | 16 | 3200 | 5.76 | 0.00576
80 | 200 | 1 | 30 | 100 | 16000 | 16 | 3200 | 0.0288 | 2.88e-05
[5 empty] | 0 | 0 | 0 | 0 | 0
[5 empty] | 0 | 0 | 0 | 0 | 0
[5 empty] | 0 | 0 | 0 | 0 | 0
[5 empty] | 0 | 0 | 0 | 0 | 0
CFOS - active when soma recently fired action potentials |  |  |  |  | Stim | Random Forest | Shannon
Pre and Post synaptic markers? |  |  |  |  | 1 | D | D
"Damage" seen only 50-100µm from electrodes |  |  |  |  | 2 | D | ND
microCT in brain, no screws! (too much artifact) |  |  |  |  | 3 | ND | D
[5 empty] | 4 | ND | ND
Make sure no interaction between stim volumes! |  |  |  |  | *Map to literature values and other safety guidelines!
Model stim volume in COMSOL!?
How to do immunohistochemistry & PFIB+SEM with same tissue sample!
Stim x 4 devices, x4 regions of brain?
> n=2 IHC
> n=2 PFIB+SEM